## 工程量清单
福建卫生职业技术学院行政楼一层粉刷工程工程
工 程 量 清 单
招 标 人: |  | 造价咨询人:
| (单位盖章) |  | (单位盖章或资质专用章)
法定代表人 或其授权人: |  | 法定代表人 或其授权人:
| (签字或盖章) |  | (签字或盖章)
造价工程师:
(签字盖专用章)
编制时间： |  | 2018年04月10日

## 工程项目造价汇总表
工程项目造价汇总表
工程名称:福建卫生职业技术学院行政楼一层粉刷工程 |  |  | 第1页 共1页
序号 | 单项工程名称 | 金额(元) | 其中: 安全文明施工费(元)
1 | 单项工程
合 计

## 单项工程造价汇总表
单项工程造价汇总表
工程名称：福建卫生职业技术学院行政楼一层粉刷工程 单项工程 |  |  | 第1页 共1页
序号 | 单位工程名称 | 金额(元) | 其中: 安全文明施工费(元)
1 | 土建工程
2 | 安装工程
合 计

## 单位工程造价汇总表
单位工程造价汇总表
工程名称：福建卫生职业技术学院行政楼一层粉刷工程 单项工程 土建工程 |  | 第1页 共2页
序号 | 汇 总 内 容 | 金 额(元)
1 | 分部分项工程费
1.1 | 装饰
2 | 措施项目费
2.1 | 总价措施项目费
2.1.1 | 安全文明施工费
2.1.2 | 其他总价措施费
2.2 | 单价措施项目费
3 | 其他项目费
3.1 | 暂列金额
3.2 | 专业工程暂估价
3.3 | 总承包服务费
合 计=1+2+3
单位工程造价汇总表
工程名称：福建卫生职业技术学院行政楼一层粉刷工程 单项工程 安装工程 |  | 第2页 共2页
序号 | 汇 总 内 容 | 金 额(元)
1 | 分部分项工程费
1.1 | 电气工程
2 | 措施项目费
2.1 | 总价措施项目费
2.1.1 | 安全文明施工费
2.1.2 | 其他总价措施费
2.2 | 单价措施项目费
3 | 其他项目费
3.1 | 暂列金额
3.2 | 专业工程暂估价
3.3 | 总承包服务费
合 计=1+2+3

## 分部分项工程量清单与计价表
分部分项工程量清单与计价表
工程名称：福建卫生职业技术学院行政楼一层粉刷工程 | [6 empty] | 第1页 共2页
序号 | 项目编码 | 项目名称 | 项目特征描述 | 计量单位 | 工程量 | 金 额(元)
[6 empty] | 综合单价 |  | 合价
单项工程 | [8 empty] | 单项工程(17房屋建筑与装饰)
土建工程 | [8 empty] | 单位工程(17房屋建筑与装饰)
装饰 | [8 empty] | 分项工程(17房屋建筑与装饰)
1 | 011608001001 | 铲除油漆涂料面 | (1)铲除部位名称:清除原有墙面油漆涂料面层 | m2 | 209.845
2 | 011604003001 | 天棚抹灰面拆除 | (1)拆除部位:清除原有顶棚油漆涂料面层 | m2 | 107.314
3 | 011613001001 | 灯具拆除 | (1)灯具种类:拆除筒灯 | 套 | 31
4 | 011613001002 | 开关拆除 | (1)灯具种类:开关拆除 | 套 | 14
5 | 011613001003 | 插座拆除 | (1)灯具种类:插座拆除 | 套 | 7
6 | 011406001001 | 抹灰面油漆涂料 | (1)部位:内墙 (2)腻子种类、遍数:刮腻子一道 (3)油漆涂料品种、遍数（或厚度）:乳胶漆（两道） | m2 | 699.483
7 | 011406001002 | 抹灰面油漆涂料 | (1)部位:天棚 (2)腻子种类、遍数:刮腻子一道 (3)油漆涂料品种、遍数（或厚度）:乳胶漆（两道） | m2 | 357.714
8 | 010103002001 | 余方弃置 | (1)废弃料品种:垃圾外运 (2)运距:运距由投标人自行确定 | m3 | 14.272
安装工程 | [8 empty] | 单位工程(17安装)
电气工程 | [8 empty] | 分项工程(17安装)
9 | 030411001001 | 配管 | (1)材质:钢管 (2)规格:DN20 (3)配置形式:暗敷 | m | 13.4
10 | 030411004001 | 配线 | (1)材质:铜芯 (2)规格:BYJ-2.5 (3)配线部位:穿管配线 | m | 53.6
11 | 030412004001 | 装饰灯 | (1)名称:φ150筒灯 (2)安装形式:嵌入式 | 套 | 31
12 | 030404034001 | 照明开关 | (1)名称:单联单控开关 (2)安装方式:暗装 | 个 | 8
13 | 030404034002 | 照明开关 | (1)名称:双联单控开关 (2)安装方式:暗装 | 个 | 4
14 | 030404034003 | 照明开关 | (1)名称:四联单控开关 (2)安装方式:暗装 | 个 | 2
15 | 030404035001 | 插座 | (1)名称:二+三孔插座 | 个 | 7
分部分项工程量清单与计价表
工程名称：福建卫生职业技术学院行政楼一层粉刷工程 | [6 empty] | 第2页 共2页
序号 | 项目编码 | 项目名称 | 项目特征描述 | 计量单位 | 工程量 | 金 额(元)
[6 empty] | 综合单价 |  | 合价
(2)安装方式:暗装
16 | 030502012001 | 信息插座 | (1)名称:信息插座(单口) (2)安装方式:暗装 | 个 | 7
17 | 030411006002 | 接线盒 | (1)材质:难燃聚氯乙烯 (2)名称:灯头盒 (3)安装形式:暗装 | 个 | 31
18 | 030411006001 | 接线盒 | (1)材质:难燃聚氯乙烯 (2)名称:开关(插座)接线盒 (3)安装形式:暗装 | 个 | 21
19 | 030502003001 | 分线接线箱(盒) | (1)材质:难燃聚氯乙烯 (2)名称:网络插口接线盒 (3)安装方式:暗装 | 个 | 7
合 计

## 总价措施项目清单与计价表
总价措施项目清单与计价表
工程名称：福建卫生职业技术学院行政楼一层粉刷工程 |  |  |  | 第1页 共1页
序号 | 项 目 名 称 | 计 算 基 础 (元) | 费 率(%) | 金 额(元)
1 | 安全文明施工费
2 | 其他总价措施费
3 | 防尘措施费
合 计

## 单价措施项目清单与计价表
单价措施项目清单与计价表
工程名称：福建卫生职业技术学院行政楼一层粉刷工程 | [6 empty] | 第1页 共1页
序号 | 项目编码 | 项目名称 | 项目特征描述 | 计量单位 | 工程量 | 金 额(元)
[6 empty] | 综合单价 |  | 合价
单项工程 | [8 empty] | 单项工程(17房屋建筑与装饰)
土建工程 | [8 empty] | 单位工程(17房屋建筑与装饰)
装饰 | [8 empty] | 分项工程(17房屋建筑与装饰)
1 | 011701006001 | 满堂装饰脚手架 | (1)服务对象（天棚和墙面或天棚）:天棚和墙面 (2)服务高度:钢管脚手架 | m2 | 141.6
安装工程 | [8 empty] | 单位工程(17安装)
电气工程 | [8 empty] | 分项工程(17安装)
合 计

## 其他项目清单与计价汇总表
其他项目清单与计价汇总表
工程名称：福建卫生职业技术学院行政楼一层粉刷工程 |  |  | 第1页 共1页
序号 | 项 目 名 称 | 金额(元) | 备注
1 | 暂列金额
2 | 专业工程暂估价
3 | 总承包服务费
合 计 |  |  | ——